## Foglio1
V1 | I1 | V2 | I2 | V3 | I3 | I_err | min | max | V4 | I4 | I_err4 | min4 | max4
0.2 | 5e-05 | 0.2 | 3e-05 | 0.202 | 3e-05 | 1e-05 |  |  | 0.202 | 3e-05 | 1e-05
0.3 | 0.00037 | 0.3 | 0.00011 | 0.302 | 0.00013 | 1e-05 |  |  | 0.302 | 0.00013 | 1e-05
0.4 | 0.00632 | 0.4 | 0.0016 | 0.402 | 0.00236 | 1e-05 |  |  | 0.402 | 0.00236 | 1e-05
0.49 | 0.0834 | 0.5 | 0.0284 | 0.497 | 0.049 | 0.00035 | 0.04865 | 0.04935 | 0.497 | 0.049 | 0.00035 | 0.04865 | 0.04935
0.56 | 0.417 | 0.57 | 0.263 | 0.514 | 0.08098 | 0.00057 | 0.08041 | 0.08155 | 0.514 | 0.08098 | 0.00057 | 0.08041 | 0.08155
0.58 | 0.693 | 0.62 | 0.846 | 0.529 | 0.08293 | 0.00252 | 0.08041 | 0.08545 | 0.529 | 0.08293 | 0.00252 | 0.08041 | 0.08545
0.6 | 1.016 | 0.64 | 1.609 | 0.543 | 0.18671 | 0.000295 | 0.18641 | 0.187 | 0.543 | 0.18671 | 0.000295 | 0.18641 | 0.187
0.61 | 1.374 | 0.65 | 2.453 | 0.55 | 0.22276 | 0.000235 | 0.22253 | 0.223 | 0.55 | 0.22276 | 0.000235 | 0.22253 | 0.223
0.62 | 1.769 | 0.67 | 3.608 | 0.604 | 0.8763 | 0.0005 | 0.8758 | 0.8768 | 0.604 | 0.8763 | 0.0005 | 0.8758 | 0.8768
0.63 | 2.174 | 0.68 | 4.802 | 0.65 | 2.7052 | 0.00125 | 2.7039 | 2.7064 | 0.65 | 2.7052 | 0.00125 | 2.7039 | 2.7064
0.64 | 2.599 | 0.7 | 10.4 | 0.667 | 4.1269 | 0.0003 | 4.1266 | 4.1272 | 0.667 | 4.1269 | 0.0003 | 4.1266 | 4.1272
0.655 | 3.455 | 0.71 | 11.93 | 0.675 | 5.042 | 0.00035 | 5.0417 | 5.0424 | 0.675 | 5.042 | 0.00035 | 5.0417 | 5.0424
0.661 | 3.894 | 0.72 | 14.14 | 0.704 | 9.7875 | 0.0225 | 9.765 | 9.81 | 0.704 | 9.7875 | 0.0225 | 9.765 | 9.81
0.665 | 4.348 | 0.73 | 19.38 | 0.71 | 12.2195 | 0.00055 | 12.2189 | 12.22 | 0.71 | 12.2195 | 0.00055 | 12.2189 | 12.22
0.67 | 4.797 | 0.74 | 25.5 | 0.72 | 16.7255 | 0.0175 | 16.708 | 16.743 | 0.72 | 16.7255 | 0.0175 | 16.708 | 16.743
|  | 0.75 | 35.8 | 0.733 | 22.157 | 0.01 | 22.147 | 22.167 | 0.733 | 22.157 | 0.01 | 22.147 | 22.167
|  | 0.755 | 39.93 | 0.745 | 31.725 | 0.055 | 31.67 | 31.78 | 0.745 | 31.725 | 0.055 | 31.67 | 31.78
|  | 0.762 | 48 | 0.753 | 38.901 | 0.041 | 38.86 | 38.942 | 0.753 | 38.901 | 0.041 | 38.86 | 38.942
|  | 0.764 | 52.2 | 0.76 | 50.4815 | 0.0725 | 50.409 | 50.554 | 0.76 | 50.4815 | 0.0725 | 50.409 | 50.554
|  | 0.769 | 61 | 0.767 | 58.85 | 0.08 | 58.77 | 58.93 | 0.767 | 58.85 | 0.08 | 58.77 | 58.93
|  | 0.776 | 74.9 | 0.774 | 71.845 | 0.045 | 71.8 | 71.89 | 0.774 | 71.845 | 0.045 | 71.8 | 71.89
|  | 0.78 | 84.2 | 0.778 | 80.535 | 0.035 | 80.5 | 80.57 | 0.778 | 80.535 | 0.035 | 80.5 | 80.57
|  | 0.785 | 99.1 | 0.78 | 85.385 | 0.055 | 85.33 | 85.44 | 0.78 | 85.385 | 0.055 | 85.33 | 85.44
|  | 0.79 | 113.9 | 0.783 | 94.79 | 0.08 | 94.71 | 94.87 | 0.783 | 94.79 | 0.08 | 94.71 | 94.87
|  | 0.795 | 135 | 0.788 | 108.835 | 0.115 | 108.72 | 108.95 | 0.788 | 108.835 | 0.115 | 108.72 | 108.95
|  | 0.8 | 161.5 | 0.79 | 118.54 | 0.04 | 118.5 | 118.58 | 0.79 | 118.54 | 0.04 | 118.5 | 118.58
|  | 0.805 | 199 | 0.796 | 138.15 | 0.15 | 138 | 138.3 | 0.796 | 138.15 | 0.15 | 138 | 138.3
|  | 0.81 | 232 | 0.801 | 163.75 | 0.05 | 163.7 | 163.8 | 0.801 | 163.75 | 0.05 | 163.7 | 163.8
|  | 0.815 | 276 | 0.805 | 187.425 | 0.175 | 187.25 | 187.6 | 0.805 | 187.425 | 0.175 | 187.25 | 187.6
|  | 0.818 | 348.9 | 0.808 | 208.36 | 0.14 | 208.22 | 208.5 | 0.808 | 208.36 | 0.14 | 208.22 | 208.5
|  | 0.82 | 402 | 0.809 | 223.895 | 0.005 | 223.89 | 223.9 | 0.809 | 223.895 | 0.005 | 223.89 | 223.9
|  | 0.824 | 424 | 0.81 | 244.115 | 0.075 | 244.04 | 244.19 | 0.81 | 244.115 | 0.075 | 244.04 | 244.19
|  |  |  | 0.815 | 275.355 | 0.245 | 275.11 | 275.6 | 0.815 | 275.355 | 0.245 | 275.11 | 275.6
|  |  |  | 0.82 | 356.655 | 0.045 | 356.61 | 356.7 | 0.82 | 356.655 | 0.045 | 356.61 | 356.7
|  |  |  | 0.822 | 416.73 | 0.29 | 416.44 | 417.02 | 0.822 | 416.73 | 0.29 | 416.44 | 417.02
|  |  |  | 0.824 | 474.775 | 0.115 | 474.66 | 474.89 | 0.824 | 474.775 | 0.115 | 474.66 | 474.89